## Hoja 1
EFP010 | m | Pilar de fábrica.
Pilar de fábrica de 1 pie x 1 pie, de ladrillo cerámico cara vista perforado hidrofugado, color Salmón, acabado liso, 24x11,5x5 cm, con juntas horizontales y verticales de 10 mm de espesor, junta rehundida, recibida con mortero de cemento industrial, color gris, M-5, suministrado a granel.
Código |  | Unidad | Descripción | Rendimiento |  |  | Precio unitario | Importe
1 |  |  | Materiales
mt05plt010bb |  | Ud | Ladrillo cerámico cara vista perforado hidrofugado, color Salmón, acabado liso, 24x11,5x5 cm, para uso en fábrica no protegida (pieza U), densidad 1700 kg/m³, según UNE-EN 771-1. | 36 |  |  | 0.15 | 5.4
mt08aaa010a |  | m³ | Agua. | 0.018 |  |  | 1.5 | 0.03
mt09mif010cb |  | t | Mortero industrial para albañilería, de cemento, color gris, categoría M-5 (resistencia a compresión 5 N/mm²), suministrado a granel, según UNE-EN 998-2. | 0.097 |  |  | 30.98 | 3.01
|  |  |  | Subtotal materiales: |  |  |  | 8.44
2 |  |  | Equipo y maquinaria
mq06mms010 |  | h | Mezclador continuo con silo, para mortero industrial en seco, suministrado a granel. | 0.426 |  |  | 1.73 | 0.74
|  |  |  | Subtotal equipo y maquinaria: |  |  |  | 0.74
3 |  |  | Mano de obra
mo021 |  | h | Oficial 1ª construcción en trabajos de albañilería. | 1.116 |  |  | 19.93 | 22.24
mo078 |  | h | Ayudante construcción en trabajos de albañilería. | 1.198 |  |  | 18.92 | 22.67
mo114 |  | h | Peón ordinario construcción en trabajos de albañilería. | 0.127 |  |  | 18.69 | 2.37
|  |  |  | Subtotal mano de obra: |  |  |  | 47.28
4 |  |  | Costes directos complementarios
|  | % | Costes directos complementarios | 2 |  |  | 56.46 | 1.13
Coste de mantenimiento decenal: 1,73€ en los primeros 10 años. |  |  |  | Costes directos (1+2+3+4): |  |  |  | 57.59
Referencia norma UNE y Título de la norma transposición de norma armonizada |  |  |  |  | Aplicabilidad(a) | Obligatoriedad(b) |  | Sistema(c)
UNE-EN 771-1:2011/A1:2016 |  |  |  |  | 1062020 | 1062020 |  | 2+/4
Especificaciones de piezas para fábrica de albañilería. Parte 1: Piezas de arcilla cocida.
UNE-EN 998-2:2012 |  |  |  |  | 162011 | 162012 |  | 2+/4
Especificaciones de los morteros para albañilería. Parte 2: Morteros para albañilería
(a) Fecha de aplicabilidad de la norma armonizada e inicio del período de coexistencia
(b) Fecha final del período de coexistencia / entrada en vigor marcado CE
(c) Sistema de evaluación y verificación de la constancia de las prestaciones