## Hoja 1
EFY040 | m² |  | Retacado con ladrillo cerámico en muro de fábrica.
Retacado mediante ladrillo cerámico perforado Macizo "CERÁMICA MIRAMAR", para revestir, 22x9,5x7 cm, con juntas horizontales y verticales de 10 mm de espesor, recibido con mortero de cemento industrial, color gris, M-5, suministrado a granel, para rellenar los huecos existentes en muro de fábrica de 1/2 pie de espesor.
Código |  | Unidad |  | Descripción | Rendimiento |  |  | Precio unitario | Importe
1 |  |  |  | Materiales
mt04lcm030a |  | Ud |  | Ladrillo cerámico perforado Macizo "CERÁMICA MIRAMAR", para revestir, 22x9,5x7 cm, para uso en fábrica protegida (pieza P), densidad 860 kg/m³. Según UNE-EN 771-1. | 56.7 |  |  | 0.06 | 3.4
mt08aaa010a |  | m³ |  | Agua. | 0.006 |  |  | 1.5 | 0.01
mt09mif010cb |  | t |  | Mortero industrial para albañilería, de cemento, color gris, categoría M-5 (resistencia a compresión 5 N/mm²), suministrado a granel, según UNE-EN 998-2. | 0.032 |  |  | 30.98 | 0.99
[5 empty] | Subtotal materiales: |  |  |  | 4.4
2 |  |  |  | Equipo y maquinaria
mq06mms010 |  | h |  | Mezclador continuo con silo, para mortero industrial en seco, suministrado a granel. | 0.139 |  |  | 1.73 | 0.24
[5 empty] | Subtotal equipo y maquinaria: |  |  |  | 0.24
3 |  |  |  | Mano de obra
mo020 |  | h |  | Oficial 1ª construcción. | 0.653 |  |  | 19.93 | 13.01
mo077 |  | h |  | Ayudante construcción. | 0.326 |  |  | 18.92 | 6.17
mo113 |  | h |  | Peón ordinario construcción. | 0.041 |  |  | 18.69 | 0.77
[5 empty] | Subtotal mano de obra: |  |  |  | 19.95
4 |  |  |  | Costes directos complementarios
|  | % |  | Costes directos complementarios | 2 |  |  | 24.59 | 0.49
Coste de mantenimiento decenal: 0,75€ en los primeros 10 años. |  |  |  |  | Costes directos (1+2+3+4): |  |  |  | 25.08
Referencia norma UNE y Título de la norma transposición de norma armonizada | [5 empty] | Aplicabilidad(a) | Obligatoriedad(b) |  | Sistema(c)
UNE-EN 771-1:2011/A1:2016 | [5 empty] | 1062020 | 1062020 |  | 2+/4
Especificaciones de piezas para fábrica de albañilería. Parte 1: Piezas de arcilla cocida.
UNE-EN 998-2:2012 | [5 empty] | 162011 | 162012 |  | 2+/4
Especificaciones de los morteros para albañilería. Parte 2: Morteros para albañilería
(a) Fecha de aplicabilidad de la norma armonizada e inicio del período de coexistencia
(b) Fecha final del período de coexistencia / entrada en vigor marcado CE
(c) Sistema de evaluación y verificación de la constancia de las prestaciones