## Hoja 1
FDA005 | m |  | Antepecho de fábrica.
Antepecho de 1,25 m de altura de 9 cm de espesor de fábrica de ladrillo cerámico hueco triple "CERÁMICA MIRAMAR", para revestir, 23x10,5x9 cm, con juntas horizontales y verticales de 10 mm de espesor, recibida con mortero de cemento industrial, color gris, M-5, suministrado a granel.
Código |  | Unidad |  | Descripción | Rendimiento |  |  | Precio unitario | Importe
1 |  |  |  | Materiales
mt04lcm010g |  | Ud |  | Ladrillo cerámico hueco triple "CERÁMICA MIRAMAR", para revestir, 23x10,5x9 cm, para uso en fábrica protegida (pieza P), densidad 790 kg/m³. Según UNE-EN 771-1. | 47.25 |  |  | 0.07 | 3.31
mt08aaa010a |  | m³ |  | Agua. | 0.043 |  |  | 1.5 | 0.06
mt09mif010cb |  | t |  | Mortero industrial para albañilería, de cemento, color gris, categoría M-5 (resistencia a compresión 5 N/mm²), suministrado a granel, según UNE-EN 998-2. | 0.215 |  |  | 30.98 | 6.66
mt20ahp010i |  | m |  | Albardilla prefabricada de hormigón de color blanco, para cubrición de muros, en piezas de 500x150x50 mm, con goterón, y anclaje metálico de acero inoxidable en su cara inferior. | 1.05 |  |  | 8.92 | 9.37
[5 empty] | Subtotal materiales: |  |  |  | 19.4
2 |  |  |  | Equipo y maquinaria
mq06mms010 |  | h |  | Mezclador continuo con silo, para mortero industrial en seco, suministrado a granel. | 0.947 |  |  | 1.73 | 1.64
[5 empty] | Subtotal equipo y maquinaria: |  |  |  | 1.64
3 |  |  |  | Mano de obra
mo021 |  | h |  | Oficial 1ª construcción en trabajos de albañilería. | 2.294 |  |  | 19.93 | 45.72
mo078 |  | h |  | Ayudante construcción en trabajos de albañilería. | 1.147 |  |  | 18.92 | 21.7
mo114 |  | h |  | Peón ordinario construcción en trabajos de albañilería. | 0.264 |  |  | 18.69 | 4.93
[5 empty] | Subtotal mano de obra: |  |  |  | 72.35
4 |  |  |  | Costes directos complementarios
|  | % |  | Costes directos complementarios | 2 |  |  | 93.39 | 1.87
Coste de mantenimiento decenal: 3,81€ en los primeros 10 años. |  |  |  |  | Costes directos (1+2+3+4): |  |  |  | 95.26
Referencia norma UNE y Título de la norma transposición de norma armonizada | [5 empty] | Aplicabilidad(a) | Obligatoriedad(b) |  | Sistema(c)
UNE-EN 771-1:2011/A1:2016 | [5 empty] | 1062020 | 1062020 |  | 2+/4
Especificaciones de piezas para fábrica de albañilería. Parte 1: Piezas de arcilla cocida.
UNE-EN 998-2:2012 | [5 empty] | 162011 | 162012 |  | 2+/4
Especificaciones de los morteros para albañilería. Parte 2: Morteros para albañilería
(a) Fecha de aplicabilidad de la norma armonizada e inicio del período de coexistencia
(b) Fecha final del período de coexistencia / entrada en vigor marcado CE
(c) Sistema de evaluación y verificación de la constancia de las prestaciones